## Hoja1
|  |  | funcion | B5*C5-((9.8*C5*C5)/2)
V | X | Y
10 | 0 | 0
9 | 1 | 4.1
8 | 2 | -3.6
7 | 3 | -23.1
6 | 4 | -54.4
5 | 5 | -97.5
4 | 6 | -152.4
3 | 7 | -219.1
2 | 8 | -297.6
1 | 9 | -387.9
0 | 10 | -490
-1 | 11 | -603.9
-2 | 12 | -729.6
-3 | 13 | -867.1
-4 | 14 | -1016.4
-5 | 15 | -1177.5
-6 | 16 | -1350.4
-7 | 17 | -1535.1
-8 | 18 | -1731.6
-9 | 19 | -1939.9
-10 | 20 | -2160
-11 | 21 | -2391.9
-12 | 22 | -2635.6
-13 | 23 | -2891.1
-14 | 24 | -3158.4
-15 | 25 | -3437.5
-16 | 26 | -3728.4
-17 | 27 | -4031.1
-18 | 28 | -4345.6
-19 | 29 | -4671.9
-20 | 30 | -5010
-21 | 31 | -5359.9
-22 | 32 | -5721.6
-23 | 33 | -6095.1
-24 | 34 | -6480.4
-25 | 35 | -6877.5
-26 | 36 | -7286.4
-27 | 37 | -7707.1
-28 | 38 | -8139.6
-29 | 39 | -8583.9
-30 | 40 | -9040

## Hoja2
Desde una ventana de una casa que esta a 15 m de altura lanzamos un chorro
de agua a 20 m/s con un agulo de 40º. Calcular la distancia a la que caera el
agua y la velocidad con la que llegara
x(t) = x0 + vx * t | => | 0 + v0 * cos &0 * t | => | (20 * cos 40º * t)*m
y(t) =y0 +v0t * t | => | y0 + v0 * t + 1/2* (at * at) | =>
(15 + 20 * sin 40º * t -4,9*t2)m
0=15 + 20 * sin 40º * tvuelo - 4,9*t2vuelo